## Feuil1
Gestion des eaux pluviales
Règle de compensation de l'imperméabilisation
Stockage 88 mm de pluie (soit 0.088 m3) par m² imperméabilisé
Q fuite régulé : 3 l/s/ha sur la surface imperméabilisée raccordée
|  | Formules | Données | Unités
Surface Totale parcelle | St |  | 1413 | m²
Surface Toitures et/ou piscine |  |  | 246
Accés et/ ou stationnements en enrobé ou béton |  |  |  |  | cases à saisir
Accés et/ ou stationnements en matériaux semi perméable (gravier, dalles engazonnées…) |  |  | 639 |  | cases protégées
Terrasse sur dalle
Terrasse en bois lames ajourées sur sol nu
Surface Imperméabilisée | Si |  | 565.5 | m²
Volume de rétention | V | V = Si x 0.088 | 49.764 | m3
Q fuite à réguler sortie BR | Qf | Qf = Si x 0.0003 | 0.16965 | l/s